## Steelfill
Parameters
E	3.00E+09
rho	2.95E+03
w	2.00E-02
h	4.00E-03
L	6.00E-02
I	1.06666666666667E-10	2.66666666666667E-09

Analytic Solutions
		Frequency [Hz]
n	alpha	In-Plane	Out of Plane
1	1.8751	181.002880438105	905.014402190526
2	4.69409	1134.33006416419	5671.65032082095
3	7.8539	3175.46516708348	15877.3258354174
4	10.99557	6224.03625773786	31120.1812886893
5	14.1372	10288.7691404246	51443.845702123
6	17.279	15369.998595553	76849.9929777652

Solutions from Elmer
n	f [Hz]	Mode Type
1	185.33	In-Plane Bending
2	841.76	Out-Of-Plane Bending
3	1018.52	Torsional
4	1134.85	In-Plane Bending
5	3087.36	In-Plane Bending
6	3162.29	Torsional

## Flex
Parameters
E	5.00E+07
rho	1.07E+03
w	2.00E-02
h	4.00E-03
L	6.00E-02
I	1.06666666666667E-10	2.66666666666667E-09

Analytic Solutions
		Frequency [Hz]
n	alpha	In-Plane	Out of Plane
1	1.8751	38.763544022916	193.81772011458
2	4.69409	242.927920662466	1214.63960331233
3	7.8539	680.057043841184	3400.28521920592
4	10.99557	1332.93847530536	6664.69237652682
5	14.1372	2203.44093171959	11017.204658598
6	17.279	3291.63610959558	16458.1805479779

Solutions from Elmer
n	f [Hz]	Mode Type
1	39.69	In-Plane Bending
2	180.27	Out-Of-Plane Bending
3	218.13	Torsional
4	243.04	In-Plane Bending
5	661.19	In-Plane Bending
6	677.23	Torsional

## Generic PLA
Parameters
E	1.00E+09
rho	1.20E+03
w	2.00E-02
h	4.00E-03
L	6.00E-02
I	1.06666666666667E-10	2.66666666666667E-09

Analytic Solutions
		Frequency [Hz]
n	alpha	In-Plane	Out of Plane
1	1.8751	163.849546539508	819.24773269754
2	4.69409	1026.83154096539	5134.15770482694
3	7.8539	2874.53175562336	14372.6587781168
4	10.99557	5634.19496975647	28170.9748487823
5	14.1372	9313.72005808892	46568.6002904446
6	17.279	13913.4100744624	69567.0503723118

Solutions from Elmer
n	f [Hz]	Mode Type
1	167.77	In-Plane Bending
2	761.98	Out-Of-Plane Bending
3	922.00	Torsional
4	1027.30	In-Plane Bending
5	2794.78	In-Plane Bending
6	2862.60	Torsional