## SolverOutput
Material Parameters
| PLA | ABS
E [Pa] | 3500000000 | 2000000000
Rho [kg/m3] | 1300 | 1000
w [m] | 0.002 | 0.002
h [m] | 0.02 | 0.02
L [m] | 0.1 | 0.1
I_Transverse[m^4] | 1.3333e-09 | 1.3333e-09
I_Lateral[m^4] | 1.3333e-11 | 1.3333e-11
Analytic Solutions
PLA
n | alpha_n | Transverse_Freq [Hz] | Lateral_Freq [Hz]
1 | 1.8751 | 530.1158 | 53.0116
2 | 4.6941 | 3322.1916 | 332.2192
3 | 7.8539 | 9300.2064 | 930.0206
4 | 10.9956 | 18228.7692 | 1822.8769
5 | 14.1372 | 30133.4359 | 3013.3436
6 | 17.279 | 45015.1871 | 4501.5187
Direct Solver: UMFPACK |  |  | Eigenvalues
Voxel size [mm] | Element Count | Element Order | lambda_1 | lambda_2 | lambda_3 | lambda_4 | lambda_5 | lambda_6 | lambda_7 | lambda_8 | lambda_9 | lambda_10 | lambda_11 | lambda_12 | CPU time (s) | Real time (s)
2 | 500 | Linear | 185032500 | 7217710000 | 10646080000 | 10725490000 | 56604010000 | 102679500000 | 218004100000 | 308578700000 | 318974500000 | 597035200000 | 671237800000 | 723544800000 | 0.28 | 0.64
2 | 500 | Quadratic | 115113000 | 4494528000 | 10261520000 | 10528900000 | 35212440000 | 96084990000 | 135201500000 | 287331200000 | 304898700000 | 368548100000 | 622227700000 | 669547200000 | 2.14 | 2.59
1 | 4000 | Linear | 132698600 | 5179110000 | 10375190000 | 10552740000 | 40594170000 | 97741260000 | 156050100000 | 295398800000 | 305677600000 | 426075700000 | 648151700000 | 669815000000 | 1.78 | 2.31
1 | 4000 | Quadratic | 114584500 | 4472175000 | 10160190000 | 10515440000 | 35010200000 | 95107680000 | 134277500000 | 284243200000 | 304561200000 | 365545100000 | 615029000000 | 669165400000 | 23.19 | 24.6
0.5 | 32000 | Linear | 119088100 | 4647869000 | 10210870000 | 10522160000 | 36397770000 | 95738880000 | 139686600000 | 286957200000 | 304775800000 | 380576300000 | 623156600000 | 669250900000 | 131.86 | 135.24
0.5 | 32000 | Quadratic | N/A | N/A | N/A | N/A | N/A | N/A | N/A | N/A | N/A | N/A | N/A | N/A | N/A | N/A | Insufficient memory
Direct Solver: MUMPS (MUltifrontal Massively Parallel sparse direct Solver) |  |  | Eigenvalues
Voxel size [mm] | Element Count | Element Order | lambda_1 | lambda_2 | lambda_3 | lambda_4 | lambda_5 | lambda_6 | lambda_7 | lambda_8 | lambda_9 | lambda_10 | lambda_11 | lambda_12 | CPU time (s) | Real time (s)
2 | 500 | Linear | 185032500 | 7217710000 | 10646080000 | 10725490000 | 56604010000 | 102679500000 | 218004100000 | 308578700000 | 318974500000 | 597035200000 | 671237800000 | 723544800000 | 0.3 | 0.69
2 | 500 | Quadratic | 115113000 | 4494528000 | 10261520000 | 10528900000 | 35212440000 | 96084990000 | 135201500000 | 287331200000 | 304898700000 | 368548100000 | 622227700000 | 669547200000 | 2.22 | 2.81
1 | 4000 | Linear | 132698600 | 5179110000 | 10375190000 | 10552740000 | 40594170000 | 97741260000 | 156050100000 | 295398800000 | 305677600000 | 426075700000 | 648151700000 | 669815000000 | 2.08 | 2.61
1 | 4000 | Quadratic | 114584500 | 4472175000 | 10160190000 | 10515440000 | 35010200000 | 95107680000 | 134277500000 | 284243200000 | 304561200000 | 365545100000 | 615029000000 | 669165400000 | 24.52 | 25.87
0.5 | 32000 | Linear | 119088100 | 4647869000 | 10210870000 | 10522160000 | 36397770000 | 95738880000 | 139686600000 | 286957200000 | 304775800000 | 380576300000 | 623156600000 | 669250900000 | 29.47 | 31.4
0.5 | 32000 | Quadratic | 114470800 | 4467576000 | 10148000000 | 10509850000 | 34971860000 | 94990510000 | 134118500000 | 283875400000 | 304423900000 | 365074800000 | 614181100000 | 669002500000 | 624.28 | 1571.2
Frequency Comparison |  |  | UMFPACK | [5 empty] | MUMPS
n | Mode Type | Analytic Frequency [Hz] | 500_UMFPACK_Linear [Hz] | 500_UMFPACK_Quad[Hz] | 4000_UMFPACK_Linear[Hz] | 4000_UMFPACK_Quad[Hz] | 32000_UMFPACK_Linear[Hz] | 32000_UMFPACK_Quad[Hz] | 500_MUMPS_Linear [Hz] | 500_MUMPS_Quad[Hz] | 4000_MUMPS_Linear[Hz] | 4000_MUMPS_Quad[Hz] | 32000_MUMPS_Linear[Hz] | 32000_MUMPS_Quad[Hz]
1 | Lateral | 53.0116 | 2164.9314 | 1707.5849 | 1833.3834 | 1703.6606 | 1736.818 | N/A | 2164.9314 | 1707.5849 | 1833.3834 | 1703.6606 | 1736.818 | 1702.8151
2 | Lateral | 332.2192 | 13521.3435 | 10669.9449 | 11453.75 | 10643.379 | 10850.433 | N/A | 13521.3435 | 10669.9449 | 11453.75 | 10643.379 | 10850.433 | 10637.905
3 | Torsional | N/A | 16421.582 | 16122.2622 | 16211.3119 | 16042.463 | 16082.4239 | N/A | 16421.582 | 16122.2622 | 16211.3119 | 16042.463 | 16082.4239 | 16032.8364
4 | Transverse | 530.1158 | 16482.7132 | 16330.9569 | 16349.4351 | 16320.5149 | 16325.729 | N/A | 16482.7132 | 16330.9569 | 16349.4351 | 16320.5149 | 16325.729 | 16316.1763
5 | Lateral | 930.0206 | 37865.5031 | 29865.3901 | 32066.5299 | 29779.5018 | 30363.8977 | N/A | 37865.5031 | 29865.3901 | 32066.5299 | 29779.5018 | 1736.818 | 29763.1914
6 | Torsional | N/A | 50999.0404 | 49334.1791 | 49757.5626 | 49082.6413 | 49245.2451 | N/A | 50999.0404 | 49334.1791 | 49757.5626 | 49082.6413 | 49245.2451 | 49052.3978
7 | Lateral | 1822.8769 | 74310.8899 | 58520.8852 | 62871.259 | 58320.5693 | 59483.6357 | N/A | 74310.8899 | 58520.8852 | 62871.259 | 58320.5693 | 59483.6357 | 58286.03
8 | Torsional | N/A | 88410.3488 | 85312.2753 | 86501.6706 | 84852.6038 | 85256.7346 | N/A | 88410.3488 | 85312.2753 | 86501.6706 | 84852.6038 | 85256.7346 | 84797.688
9 | Transverse | 3322.1916 | 89887.2542 | 87881.5925 | 87993.7729 | 87832.9398 | 87863.8788 | N/A | 89887.2542 | 87881.5925 | 87993.7729 | 87832.9398 | 87863.8788 | 87813.1395
10 | Lateral | 3013.3436 | 122975.9256 | 96620.0416 | 103887.5525 | 96225.5972 | 98184.0633 | N/A | 122975.9256 | 96620.0416 | 103887.5525 | 96225.5972 | 98184.0633 | 96163.6767
11 | Torsional | N/A | 130394.218 | 125543.6648 | 128132.2534 | 124815.3298 | 125637.3395 | N/A | 130394.218 | 125543.6648 | 128132.2534 | 124815.3298 | 125637.3395 | 124729.2628
12 | N/A | N/A | 135379.481 | 130229.9071 | 130255.9486 | 130192.7709 | 130201.0881 | N/A | 135379.481 | 130229.9071 | 130255.9486 | 130192.7709 | 130201.0881 | 130176.923
Freq vs Mode Number
CPU Solve Time Comparison | [5 empty] | n | Analytic | 500_MUMPS_Linear [Hz] | 500_MUMPS_Quad[Hz] | 4000_MUMPS_Linear[Hz] | 4000_MUMPS_Quad[Hz] | 32000_MUMPS_Linear[Hz] | 32000_MUMPS_Quad[Hz]
[6 empty] | 1 | 53.0116 | 2164.9314 | 1707.5849 | 1833.3834 | 1703.6606 | 1736.818 | 1702.8151
Element | UMFPACK (s) | MUMPS (s) |  |  |  | 2 | 332.2192 | 13521.3435 | 10669.9449 | 11453.75 | 10643.379 | 10850.433 | 10637.905
500_Linear | 0.28 | 0.3 |  |  |  | 3 | 530.1158 | 16482.7132 | 16330.9569 | 16349.4351 | 16320.5149 | 16325.729 | 16316.1763
500_Quadratic | 2.14 | 2.22 |  |  |  | 4 | 930.0206 | 37865.5031 | 29865.3901 | 32066.5299 | 29779.5018 | 1736.818 | 29763.1914
4000_Linear | 1.78 | 2.08 |  |  |  | 5 | 1822.8769 | 74310.8899 | 58520.8852 | 62871.259 | 58320.5693 | 59483.6357 | 58286.03
4000_Quadratic | 23.19 | 24.52 |  |  |  | 6 | 3322.1916 | 89887.2542 | 87881.5925 | 87993.7729 | 87832.9398 | 87863.8788 | 87813.1395
32000_Linear | 131.86 | 29.47 |  |  |  | 7 | 3013.3436 | 122975.9256 | 96620.0416 | 103887.5525 | 96225.5972 | 98184.0633 | 96163.6767
32000_Quadratic | N/A | 624.28
CPU time (s)
Element Number | Linear UMFPACK | Quad UMFPACK | Linear MUMPS | Quad MUMPS
500 | 0.28 | 2.14 | 0.3 | 2.22
4000 | 1.78 | 23.19 | 2.08 | 24.52
32000 | 131.86 | N/A | 29.47 | 624.28
h Convergence for f1
Element Number | MUMPS-LINEAR | MUMPS-QUADRATIC | Analytic
500 | 2164.9314 | 1707.5849 | 53.0116
4000 | 1833.3834 | 1703.6606 | 53.0116
32000 | 1736.818 | 1702.8151 | 53.0116

## 2Voxel_Output
2 Voxel Beam
LHS - PLA, RHS - ABS
n | Eigenvalue | Frequency [Hz]
1 | 141273200 | 1891.6902
2 | 3933420000 | 9981.7179
3 | 11174830000 | 16824.4391
4 | 12876540000 | 18060.0822
5 | 30311680000 | 27709.2732
6 | 77861910000 | 44410.1928
7 | 113393800000 | 53593.829
8 | 255184500000 | 80398.3762
9 | 275465500000 | 83532.1652
10 | 315336700000 | 89373.217
11 | 529010100000 | 115758.2929
12 | 684836400000 | 131708.4229
LHS - ABS, RHS - PLA
n | Eigenvalue | Frequency [Hz]
1 | 67046940 | 1303.1956
2 | 3537089000 | 9465.4905
3 | 6246888000 | 12579.1701
4 | 6949667000 | 13267.8982
5 | 30409870000 | 27754.1169
6 | 90433850000 | 47861.4269
7 | 113014700000 | 53504.1661
8 | 239022700000 | 77810.7687
9 | 240859800000 | 78109.2185
10 | 313698100000 | 89140.7073
11 | 434032800000 | 104853.1319
12 | 552385600000 | 118288.1681