## Sheet1
Parameters
E	6.95E+10
rho	2700
w	2.00E-02
h	2.00E-03
L	1.00E-01
I	1.33333333333333E-11	1.33333333333333E-09

Analytic Solutions
		Frequency [Hz]
n	alpha	In-Plane	Out of Plane
1	1.8751	163.915073255401	1639.15073255401
2	4.69409	1027.24219146809	10272.4219146809
3	7.8539	2875.68133845501	28756.81338455
4	10.99557	5636.44819718897	56364.4819718898
5	14.1372	9317.44480131244	93174.4480131244
6	17.279	13918.9743258643	139189.743258643

Solutions from Elmer
n	f [Hz]	Mode Type
1	169.293510217839	In-Plane Bending
2	1057.80845589701	In-Plane Bending
3	1582.88164555112	Torsional
4	1595.96066314882	Out-Of-Plane Bending
5	2959.54768409761	In-Plane Bending
6	4844.40091896457	Torsional