## nVoxels
Nx	Ny	Nz	Nvoxels	CPU Time (s)	Wall-Clock Time (s)
10	2	1	20	6.30	2.96
10	4	1	40	6.32	2.87
10	4	2	80	6.18	2.85
20	4	2	160	6.41	2.87
20	10	2	400	6.47	2.92
20	10	4	800	6.20	3.05
20	20	4	1600	6.80	3.24
			Average	6.38	2.97

## Convergence
Parameters
E	3.78E+09
rho	3.05E+03
w	2.00E-02
h	4.00E-03
L	1.00E-01
I	1.06666666666667E-10	2.66666666666667E-09

Analytic Solutions
		Frequency [Hz]
n	alpha	In-Plane	Out of Plane
1	1.8751	71.9104494002129	359.552247001065
2	4.69409	450.656832006122	2253.28416003061
3	7.8539	1261.57731118418	6307.88655592088
4	10.99557	2472.74100441843	12363.7050220921
5	14.1372	4087.61457758114	20438.0728879057
6	17.279	6106.33103523903	30531.6551761951

Solutions from Elmer
n	Mode Type
1	In-Plane Bending
2	Out-Of-Plane Bending
3	In-Plane Bending
4	Torsional
5	In-Plane Bending
6	Out-Of-Plane Bending

Linear Elements	N					Quadratic Elements	N
n	1200	8000	28800	64000			n	1200	8000	28800
1	78.37	74.33	73.50	73.21			1	72.92	72.85	72.84
2	352.27	350.94	350.60	350.47			2	350.56	350.37	350.31
3	487.44	462.06	456.87	455.04			3	453.25	452.77	452.67
4	661.81	654.42	652.46	651.81			4	651.76	651.03	650.91
5	1354.15	1281.61	1266.78	1261.56			5	1256.53	1255.07	1254.77
6	1895.92	1888.33	1989.41	1885.70			6	1885.98	1885.09	1884.80

N	CPU Time (s)	Wall-clock Time (s)					N	CPU Time (s)	Wall-clock Time (s)
1200	0.88	0.59					1200	6.37	3.71
8000	6.28	2.92					8000	52.33	27.99
28800	30.32	12.15					28800	287.96	118.36
64000	68.42	27.2

n	1200	8000	28800	64000		n	1200	8000	28800
1	78.37	74.33	73.50	73.21		1	72.92	72.85	72.84
3	487.44	462.06	456.87	455.04		3	453.25	452.77	452.67
5	1354.15	1281.61	1266.78	1261.56		5	1256.53	1255.07	1254.77

N	CPU Time (s)	Wall-clock Time (s)	tw/tc			N	CPU Time (s)	Wall-clock Time (s)	tw/tc
1200	0.88	0.59	0.67			1200	6.37	3.71	0.58
8000	6.28	2.92	0.46			8000	52.33	27.99	0.53
28800	30.32	12.15	0.40			28800	287.96	118.36	0.41
64000	68.42	27.2	0.40

r = f_n/f^exact	1200	8000	28800	64000		r = f_n/f^exact	1200	8000	28800
r_n	1.090	1.034	1.022	1.018		r_n	1.014	1.013	1.013
r_n	1.082	1.025	1.014	1.010		r_n	1.006	1.005	1.004
f_5	1.073	1.016	1.004	1.000		f_5	0.996	0.995	0.995