## Laminate
Parameters
E	3.80E+09
rho	2.95E+03
w	2.00E-02
h	4.00E-03
L	6.00E-02
I	1.06667E-10	2.66667E-09

Analytic Solutions
		Frequency [Hz]
n	alpha	In-Plane	Out of Plane
1	1.8751	203.7120209	1018.560104
2	4.69409	1276.646367	6383.231835
3	7.8539	3573.868133	17869.34067
4	10.99557	7004.921696	35024.60848
5	14.1372	11579.62762	57898.13811
6	17.279	17298.3627	86491.81348

Solutions from Elmer
n	f [Hz]	Mode Type
1	154.23	In-Plane Bending
2	709.64	Torsional
3	787.58	Unique
4	857.98	In-Plane Bending
5	2108.53	In-Plane Bending
6	2127.11	Torsional

## Steelfill
Parameters
E	3.45E+09
rho	2.95E+03
w	2.00E-02
h	4.00E-03
L	6.00E-02
I	1.06667E-10	2.66667E-09

Analytic Solutions
		Frequency [Hz]
n	alpha	In-Plane	Out of Plane
1	1.8751	194.1039648	970.5198238
2	4.69409	1216.433475	6082.167374
3	7.8539	3405.307017	17026.53509
4	10.99557	6674.535298	33372.67649
5	14.1372	11033.4757	55167.37849
6	17.279	16482.48723	82412.43616

Solutions from Elmer
n	f [Hz]	Mode Type
1	198.74	In-Plane Bending
2	902.68	Out-Of-Plane Bending
3	1092.24	Torsional
4	1216.99	In-Plane Bending
5	3310.83	In-Plane Bending
6	3391.18	Torsional

## Flex
Parameters
E	1.15E+08
rho	1.07E+03
w	2.00E-02
h	4.00E-03
L	6.00E-02
I	1.06667E-10	2.66667E-09

Analytic Solutions
		Frequency [Hz]
n	alpha	In-Plane	Out of Plane
1	1.8751	58.78782522	293.9391261
2	4.69409	368.4184329	1842.092164
3	7.8539	1031.357572	5156.787858
4	10.99557	2021.501287	10107.50643
5	14.1372	3341.683627	16708.41813
6	17.279	4992.013325	24960.06663

Solutions from Elmer
n	f [Hz]	Mode Type
1	60.18	In-Plane Bending
2	273.33	Out-Of-Plane Bending
3	330.73	Torsional
4	368.50	In-Plane Bending
5	1002.51	In-Plane Bending
6	1026.84	Torsional

## Generic_PLA
Parameters
E	3.25E+09
rho	1.20E+03
w	2.00E-02
h	4.00E-03
L	6.00E-02
I	1.06667E-10	2.66667E-09

Analytic Solutions
		Frequency [Hz]
n	alpha	In-Plane	Out of Plane
1	1.8751	295.3839708	1476.919854
2	4.69409	1851.146886	9255.734431
3	7.8539	5182.135819	25910.67909
4	10.99557	10157.18943	50785.94715
5	14.1372	16790.54762	83952.73809
6	17.279	25082.75672	125413.7836

Solutions from Elmer
n	f [Hz]	Mode Type
1	302.45	In-Plane Bending
2	1373.69	Out-Of-Plane Bending
3	1662.16	Torsional
4	1852.00	In-Plane Bending
5	5038.36	In-Plane Bending
6	5160.63	Torsional