## Laminate
Parameters
E	3.80E+09
rho	2.95E+03
w	2.00E-02
h	4.00E-03
L	6.00E-02
I	1.06667E-10	2.66667E-09

Analytic Solutions
		Frequency [Hz]
n	alpha	In-Plane	Out of Plane
1	1.8751	203.7120209	1018.560104
2	4.69409	1276.646367	6383.231835
3	7.8539	3573.868133	17869.34067
4	10.99557	7004.921696	35024.60848
5	14.1372	11579.62762	57898.13811
6	17.279	17298.3627	86491.81348

Solutions from Elmer
n	f [Hz]	Mode Type
1	161.40	In-Plane Bending
2	737.76	Torsional
3	825.65	Unique
4	893.67	In-Plane Bending
5	2188.59	In-Plane Bending
6	2208.46	Torsional

## Steelfill
Parameters
E	3.80E+09
rho	2.95E+03
w	2.00E-02
h	4.00E-03
L	6.00E-02
I	1.06667E-10	2.66667E-09

Analytic Solutions
		Frequency [Hz]
n	alpha	In-Plane	Out of Plane
1	1.8751	203.7120209	1018.560104
2	4.69409	1276.646367	6383.231835
3	7.8539	3573.868133	17869.34067
4	10.99557	7004.921696	35024.60848
5	14.1372	11579.62762	57898.13811
6	17.279	17298.3627	86491.81348

Solutions from Elmer
n	f [Hz]	Mode Type
1	208.58	In-Plane Bending
2	947.36	Out-Of-Plane Bending
3	1146.31	Torsional
4	1277.23	In-Plane Bending
5	3474.71	In-Plane Bending
6	3559.04	Torsional

## Flex
Parameters
E	1.20E+08
rho	1.07E+03
w	2.00E-02
h	4.00E-03
L	6.00E-02
I	1.06667E-10	2.66667E-09

Analytic Solutions
		Frequency [Hz]
n	alpha	In-Plane	Out of Plane
1	1.8751	60.0271972	300.135986
2	4.69409	376.1854744	1880.927372
3	7.8539	1053.100776	5265.503878
4	10.99557	2064.118819	10320.5941
5	14.1372	3412.133402	17060.66701
6	17.279	5097.255549	25486.27774

Solutions from Elmer
n	f [Hz]	Mode Type
1	61.45	In-Plane Bending
2	279.09	Out-Of-Plane Bending
3	337.70	Torsional
4	376.27	In-Plane Bending
5	1023.64	In-Plane Bending
6	1048.49	Torsional

## Generic_PLA
Parameters
E	1.80E+09
rho	1.20E+03
w	2.00E-02
h	4.00E-03
L	6.00E-02
I	1.06667E-10	2.66667E-09

Analytic Solutions
		Frequency [Hz]
n	alpha	In-Plane	Out of Plane
1	1.8751	219.8272345	1099.136172
2	4.69409	1377.639076	6888.195381
3	7.8539	3856.589045	19282.94523
4	10.99557	7559.065771	37795.32885
5	14.1372	12495.6667	62478.33352
6	17.279	18666.79844	93333.99218

Solutions from Elmer
n	f [Hz]	Mode Type
1	225.08	In-Plane Bending
2	1022.31	Out-Of-Plane Bending
3	1236.99	Torsional
4	1378.27	In-Plane Bending
5	3749.59	In-Plane Bending
6	3840.58	Torsional